## Sheet1
| Force N | Probe diameter (mm) | Knife width (mm) | Contact length (mm, assumed) | Contact area (m2) | MPa
Knife probe | 19.6133
| 19.6133 | - | 0.5 | 7.5 | 3.75e-06 | 5.2302
| 19.6133 | - | 0.5 | 10 | 5e-06 | 3.9227
| 19.6133 | - | 0.5 | 12.5 | 6.25e-06 | 3.1381
| 19.6133 | - | 2 | 7.5 | 1.5e-05 | 1.3076
| 19.6133 | - | 2 | 10 | 2e-05 | 0.98067
| 19.6133 | - | 2 | 12.5 | 2.5e-05 | 0.78453
Round probe | 19.6133 | 1.5 | - | - | 4.7124e-06 | 4.1621
| 19.6133 | 2 | - | - | 6.2832e-06 | 3.1216
| 19.6133 | 3 | - | - | 9.4248e-06 | 2.081
| 19.6133 | 4 | - | - | 1.2566e-05 | 1.5608
| 19.6133 | 5 | - | - | 1.5708e-05 | 1.2486
| 19.6133 | 6 | - | - | 1.885e-05 | 1.0405
| 19.6133 | 7 | - | - | 2.1991e-05 | 0.89187
| 19.6133 | 8 | - | - | 2.5133e-05 | 0.78039
| 19.6133 | 9 | - | - | 2.8274e-05 | 0.69368
| 19.6133 | 10 | - | - | 3.1416e-05 | 0.62431